## Sayfa1
fs | 45000
Np | 28
turns ratio | 1.6
Ns | 18 |  |  |  | Cable Selection | Diameter | Cross Section
[5 empty] | AWG#09 | 2.9058 | 6.63
[5 empty] | AWG#10 | 2.5883 | 5.26
Skin Depth | 0.35355 |  |  |  | AWG#11 | 2.3038 | 4.17
[5 empty] | AWG#12 | 2.0523 | 3.31
[5 empty] | AWG#13 | 1.8288 | 2.63
[5 empty] | AWG#14 | 1.6281 | 2.08
P Length | 1099.5574 |  |  |  | AWG#15 | 1.4503 | 1.65
S Length | 706.8583 |  |  |  | AWG#16 | 1.2903 | 1.31
[5 empty] | AWG#17 | 1.1506 | 1.04
P App | 1100 |  |  |  | AWG#18 | 1.0236 | 0.823
S App | 710 |  |  |  | AWG#19 | 0.91186 | 0.653
[5 empty] | AWG#20 | 0.8128 | 0.519
R Pri (DC) | 0.036621
R Sec (DC) | 0.023637
R Pri (AC) | 0.037251 | Ohm | 37.2511 | mOhm
R Sec (AC) | 0.024044 | Ohm | 24.0439 | mOhm
[5 empty] | Selected Core | E | F | MLT
[5 empty] | 0P42513EC | 17.5 | 7.5 | 39.2699
[5 empty] | Selected Cable | Diameter | Cross Section | Effective Area | Ohms per km | Ohms per mm
[5 empty] | AWG#20 | 0.8128 | 0.519 | 0.51009 | 33.292 | 3.3292e-05