## Sayfa1
Parameter |  | Min | Typical | Max | Unit
INPUT
Vin | Input Voltage | 24 | 36 | 48 | VDC
OUTPUT
Vout | Output Voltage | 14.4 | 15 | 15.6 | VDC
Iout | Output Current | - | 3.75 | - | A
Pout | Output Power |  | 60 |  | W
| Line Regulation |  |  | 2 | %
| Load Regulation |  |  | 2 | %
| Maximum desired switching frequency |  |  | 45 | kHz
| Target Efficiency |  |  | 85 | %